## Feuil1
Vert valeur à compléter
Bleue valeur automatique
Section | Description | Valeur | Unité
Codeur | Diamètre de la roue codeuse | 60 | mm
| Nombre d'impulsion par tour | 1024 | pulse/tr
| Distance entre les roues codeuses | 124 | mm
| Résolution du codeur (quadrature) | 4096 | pulse/tr
| Précision | 0.046019 | mm
| Odométrie coefficient translation | 0x0BC7 | mm.16.4096/impulsion/5ms
| Odométrie coefficient rotation | 0x00018526 | rad.16.4096.1024/impulsions/5ms
Moteur | Vitesse nominal moteur | 9842 | tr/min
| Couple nominal | 57.8 | mNm
| Courant nominal | 2.7 | A
| Couple de démarrage | 695 | mNm
| Courant de démarrage | 32.4 | A
| Constante de couple |  | mNm/A
| Constante de vitesse |  | tr/min/V
| Pente vitesse couple |  | tr/min/mNm
Réducteur | Réduction | 19
| Vitesse maximum nominal | 8000 | tr/min
| Vitesse maximum intermitente | 12000 | tr/min
| Couple permanent max admissible | 2.25 | Nm
Vitesse & Couple | Accélération | 192 | mm.4096/5ms/5ms
| Vitesse (Strat) | 244 | mm.4096/128/5ms
| Vitesse (Prop) | 31232 | mm.4096/5ms
| Diamètre roue | 70.3 | mm
| Masse robot | 16 | Kg
| Réduction moteur | 19
| Vitesse robot | 1.525 | m/s
| Accélération robot | 1.875 | m/s²
| VitesseAngulaireRoue | 414.3009 | tr/min
| VitesseAngulaireMoteur | 7871.7175 | tr/min
| Force moteur | 30 | N
| Couple par roue | 0.52725 | Nm
| Couple par moteur | 0.02775 | Nm

## Feuil2
Moteur | Vitesse nominal moteur | 9842 | tr/min
| Couple nominal | 57.8 | mNm
| Courant nominal | 2.7 | A
| Couple de démarrage | 695 | mNm
| Courant de démarrage | 32.4 | A
| Constante de couple |  | mNm/A
| Constante de vitesse |  | tr/min/V
| Pente vitesse couple |  | tr/min/mNm
Réducteur | Réduction | 19
| Vitesse maximum nominal | 8000 | tr/min
| Vitesse maximum intermitente | 12000 | tr/min
| Couple permanent max admissible | 2.25 | Nm
| Vitesse de l'arbre | 518 | tr/min
| Couple de l'arbre | 1098.2 | mN.m
| Diamètre des roues | 70.3 | mm
| Entraxe des roues | 190 | mm
| Masse du robot | 18 | Kg
| Force roue | 31.2432 | N
| Rayon "moyen" du robot | 180 | mm
| Longueur du robot | 320 | mm
| Largeur du robot | 300 | mm
| Moment d'inertie du robot (equivalent cylindre) | 0.2916 | Kg.m²
| Moment d'inertie du robot (equivalent rectangle) | 0.2886 | Kg.m²
| Vitesse maximal translation | 1.9067 | m/s | -> | 39049.3365 | mm.4096/5ms
| Vitesse maximal rotation | 191.7572 | tr/min | -> | 421124.2353 | rad.4096.1024/5ms
| Accélération maximal translation | 3.4715 | m/s² | -> | 355.4787 | mm.4096/5ms/5ms
| Accélération maximal rotation | 122778.1877 | tr/min² | -> | 22469.7634 | rad.4096.1024/5ms/5ms
| Coefficient accélération rotation translation | 63.2099